## DDR3
Part Number | Density | Organization | Voltage | Package | Dim(mm) | Status | Speed | Temperature | Model
SCB15H1G800AF | 1Gb | 128Mbx8 | 1.5V | TFBGA78 | 8x10.5 | MP | 1600/1333/1066 | I A3 A2 A1 | IBIS
SCB15H1G160AF | 1Gb | 64Mbx16 | 1.5V | TFBGA96 | 9x13 | MP | 1600/1333/1066 | I A3 A2 A2 | IBIS
SCB15H1G800CF | 1Gb | 128Mbx8 | 1.5V | TFBGA78 | 8x10.5 | MP | 1866/1600/1333 | C | IBIS
SCB15H1G160CF | 1Gb | 64Mbx16 | 1.5V | TFBGA96 | 9x13 | MP | 1866/1600/1333 | C | IBIS
SCB13H1G160DF | 1Gb | 64Mbx16 | 1.5V/1.35V | TFBGA96 | 7.5x13 | MP | 1866/1600 | C | IBIS
SCB13H1G160EF | 1Gb | 64Mbx16 | 1.35V | FBGA96 | 7.5x13 | Sample | 2133/1866 | C I | IBIS
SCB13H2G800AF | 2Gb | 256Mbx8 | 1.35V | TFBGA78 | 8x10.5 | MP | 1600/1333 | I A3 A2 | IBIS
SCB13H2G160AF | 2Gb | 128Mbx16 | 1.35V | TFBGA96 | 9x13 | MP | 1600/1333 | I A3 A2 | IBIS
SCB15H2G800AF | 2Gb | 256Mbx8 | 1.5V/1.35V | TFBGA78 | 8x10.5 | MP | 1600/1333 | I A3 A2 | IBIS
SCB13H2G800DF | 2Gb | 256Mbx8 | 1.35V | TFBGA78 | 7.5x10.6 | MP | 1866/1600 | C | IBIS
SCB15H2G160AF | 2Gb | 128Mbx16 | 1.5V/1.35V | TFBGA96 | 9x13 | MP | 1600/1333 | I A3 A2 | IBIS
SCB13H2G160EF | 2Gb | 128Mbx16 | 1.35V | TFBGA96 | 7.5x13.5 | MP | 2133 | C I | IBIS
SCB13H2G800EF | 2Gb | 256Mbx8 | 1.35V | TFBGA78 | 7.5x10.6 | MP | 2133 | C I | IBIS
SCB13H4G160AF | 4Gb | 256Mbx16 | 1.5V/1.35V | TFBGA96 | 7.5x13.5 | MP | 2133/1866/1600 | C I | IBIS
SCB13H4G800AF | 4Gb | 512Mbx8 | 1.5V/1.35V | TFBGA78 | 7.5x10.6 | MP | 1866/1600/1333 | C I | IBIS
SCB13H8G802BF | 8Gb | 1Gbx8 | 1.5V/1.35V | TFBGA78 | 9x10.5 | MP | 1600 | C I | IBIS
SCB13H8G162BF | 8Gb | 512Mbx16 | 1.5V/1.35V | TFBGA96 | 9x13.5 | MP | 1600 | C I | IBIS
Temperature Specification:
C = Commercial Temperature chip (DDR2, DDR3, DDR4: 0°C ~ +95°C; LPDDR2: 0°C ~ +85°C；SDR, DDR: 0°C ~ +70°C)
I = Industrial Temperature chip (DDR2, DDR3: -40°C ~ +95°C; SDR, DDR, LPDDR2, LPDDR4: -40°C ~ +85°C)
A1 = Automotive grade 1(-40°C ~ +125°C)
A2 = Automotive grade 2(-40°C ~ +105°C)
A25 = Automotive grade 2(-40°C ~ +115°C)
A3 = Automotive grade 3(-40°C ~ +95°C)；LPDDR4(-40°C ~ +85°C)